## Sheet1
Components |  |  | Voltages |  |  | Currents |  |  | Powers
R1 | 9700 | Ohm | Vin | 450 | V | Ipeak | 0.64 | A | Pomax | 2.3886 | W | Input
R2 | 10000 | Ohm | Vout | 5.0235 | V | Iout | 0.1 | A |  |  |  | Function result
L | 0.0002 | H | Vref | 2.55 | V | Iin_AC | 0.010507 | A |  |  |  | Constant
Cin | 2e-05 | F | Delta Vin | 0.0144 | V | Delta I | 0.01 | A
Cin ESR | 0.12 | Ohm | Vout ripple | 0.011718
Cout | 2e-05 | F
Cout ESR | 0.9 | Ohm
C3 low | 2.55e-08 | F
C3 high | 5.1e-08 | F
Other
Toff |  | us
Fs | 22997.3177 | Hz
Tdelay | 0.24133 | s
Tminoff | 1.31e-05 | s